## Tabelle1
--> centre of compression: middle of compression flange
| γM0 | 1 | [5 empty] | Bolt Row |  | 1 | 2 | 3
| γM1 | 1.1 |  |  |  | Column Flange Bending |  | α |  | 6.0096 | - | 6.0096
| γM2 | 1.25 |  |  |  |  | Single | l_eff_cp | mm | 195.4071 | 195.4071 | 195.4071
| ω_rm | 1 | [5 empty] | l_eff_nc | mm | 186.9 | 186.9 | 186.9
| beta | 1 | [5 empty] | l_eff_1 | mm | 186.9 | 186.9 | 186.9
thickness of endplate | t_ep | 16 | mm |  |  |  |  | l_eff_2 | mm | 186.9 | 186.9 | 186.9
distance between bolt rows | p | 135 | mm
bolt edge distance, endplate | e_ep | 40 | mm |  |  |  | Group | l_eff_cp | mm | 232.7035 | 270 | 232.7035
weld between beam flange and endplate | a_pf | 0 | mm | <-- 0 is full pen. Weld |  |  |  | l_eff_nc | mm | 160.95 | 135 | 160.95
weld between beam web and endplate | a_pf | 0 | mm | <-- 0 is full pen. Weld |  |  |  | l_eff_1 | mm | 160.95 | 135 | 160.95
transverse stiffeners |  | TRUE | [5 empty] | l_eff_2 | mm | 160.95 | 135 | 160.95
thickness of stiffeners | t_s | 14 | mm
Distance between stiffeners | d_s | 393 | mm |  |  | Endplate Bending |  | α |  | 5.3493 | - | -
weld to stiffeners | a_s | 0 | mm |  |  |  | Single | l_eff_cp | mm | 287.1416 | 287.1416 | 287.1416
thickness supplementary plates | t_sp | 0 | mm | <-- conform to A.4.1.4 |  |  |  | l_eff_nc | mm | 244.4608 | 232.8 | 232.8
supplementary plates | n_sp | 0 |  | <-- 0, 1 or 2 |  |  |  | l_eff_1 | mm | 244.4608 | 232.8 | 232.8
thickness of backing plates | t_bp | 0 | mm |  |  |  |  | l_eff_2 | mm | 244.4608 | 232.8 | 232.8
| d_b | 24 | mm
| F_t_rk | 317750 | N |  |  |  | Group | l_eff_cp | mm | 278.5708 | 270 | 278.5708
| d_washer | 44 | mm |  |  |  |  | l_eff_nc | mm | 195.5608 | 135 | 183.9
| t_washer | 4 | mm |  |  |  |  | l_eff_1 | mm | 195.5608 | 135 | 183.9
| bolts per row | 2 | [5 empty] | l_eff_2 | mm | 195.5608 | 135 | 183.9
| n_bolt_rows | 3
| f_y_ep | 235 | MPa
reduction factor for stress in column | k_wc | 1
E-Modul | E | 210000 | MPa
|  | Column Section | Beam Section
|  | HEB 200 | IPE 400
yield stress, web | f_y_w | 235 | 235 | MPa |  |  |  | Bolt Row |  | 1 | 2 | 3
yield stress, flange | f_y_f | 235 | 235 | MPa |  | Column Flange Bending | Single | M_pl_1_cf | N·mm | 2470584.375 | 2470584.375 | 2470584.375
section height | h | 200 | 400 | mm |  |  |  | M_pl_2_cf | N·mm | 2470584.375 | 2470584.375 | 2470584.375
flange width | b | 200 | 180 | mm |  |  |  | M_bp | N·mm | 0 | 0 | 0
web thickness | t_w | 9 | 8.6 | mm |  |  |  | F_T_1_cf | N | 433172.8959 | 433172.8959 | 433172.8959 | <-- Method 2
flange thickness | t_f | 15 | 13.5 | mm |  |  |  | F_T_2_cf | N | 353057.7885 | 353057.7885 | 353057.7885
radius | r | 18 | 18 | mm
| A_vc | 2483 |  | mm² |  |  | Group | M_pl_1_cf | N·mm | 2127557.8125 | 1784531.25 | 2127557.8125
| W_pl |  | 1307000 | mm³ |  |  |  | M_pl_2_cf | N·mm | 2127557.8125 | 1784531.25 | 2127557.8125
[8 empty] | M_bp | N·mm | 0 | 0 | 0
| h_w | 170 | [5 empty] | F_T_1_cf | N | 373029.3077 | 312885.7194 | 373029.3077 | <-- Method 2
| ω_rm * f_y_w | 235 | 235 | MPa |  |  |  | F_T_2_cf | N | 343253.528 | 333449.2676 | 343253.528
| ω_rm * f_y_f | 235 | 235 | MPa
| d_wc | 134 |  | mm |  | Endplate Bending | Single | M_pl_1_ep | N·mm | 3676691.1111 | 3501312 | 3501312
t_wc_eff for compression | t_wc_c_eff | 9 | [5 empty] | M_pl_2_ep | N·mm | 3676691.1111 | 3501312 | 3501312
t_wc_eff for tension | t_wc_t_eff | 9 | [5 empty] | F_T_1_ep | N | 403808.6283 | 384546.8529 | 384546.8529 | <-- Method 2
| A_vc_eff | 2483 |  | mm² |  |  |  | F_T_2_ep | N | 323096.642 | 319003.7806 | 319003.7806
| ω_rm * f_y_ep | 235 | MPa |  |  |  | Group | M_pl_1_ep | N·mm | 2941235.1111 | 2030400 | 2765856
| b_ep | 180 | mm |  |  |  |  | M_pl_2_ep | N·mm | 2941235.1111 | 2030400 | 2765856
| w | 100 | mm |  |  |  |  | F_T_1_ep | N | 323033.9672 | 222997.5307 | 303772.1918 | <-- Method 2
| e_cf | 50 | mm |  |  |  |  | F_T_2_ep | N | 305933.1414 | 284676.7795 | 301840.28
| e_min | 40 | mm
| m_cf | 31.1 | mm |  |  | Column Web Tension | Single | b_eff_t_wc | mm | 186.9 | 186.9 | 186.9
| m_ep | 45.7 | mm |  |  |  |  | ω_t_wc |  | 0.79141 | 0.79141 | 0.79141
| m_2_cf | 51.25 | mm |  |  |  |  | ω_1_t_wc |  | 0.79141 | 0.79141 | 0.79141
| m_2_ep | 51.5 | mm |  |  |  |  | ω_2_t_wc |  | 0.54341 | 0.54341 | 0.54341
| t_fix | 39 | mm
| n_cf | 38.875 | mm |  |  |  | Group | b_eff_t_wc | mm | 160.95 | 135 | 160.95
| n_ep | 40 | mm |  |  |  |  | ω_t_wc |  | 0.83263 | 0.87328 | 0.83263
| e_w | 11 | mm |  |  |  |  | ω_1_t_wc |  | 0.83263 | 0.87328 | 0.83263
[8 empty] | ω_2_t_wc |  | 0.60087 | 0.66739 | 0.60087
| h_wc/t_wc | 18.8889
| h/t limit | 60 |  | 0.31481 | OK! | Beam Web Tension | Single | b_eff_t_wb | mm | 244.4608 | 232.8 | 232.8
[7 empty] | Group | b_eff_t_wb | mm | 195.5608 | 135 | 183.9
Width of stiffener | b_s | 95.5 | mm
Area transverse stiffener | A_ts | 1337 | mm²
2nd moment of area, z, transverse stiffener | I_z | 21837.6667 | mm4 |  |  | Tragfähigkeit | Group | F_t_cf | kN | 343.2535 | 312.8857 | 343.2535
Radius of gyration, z, transverse stiffener | i_z | 4.0415 | mm |  |  |  |  | F_t_ep | kN | 305.9331 | 222.9975 | 301.8403
| L_cr | 127.5 | mm |  |  |  |  | F_t_wc | kN | 283.4341 | 249.3432 | 283.4341
| λ1 | 93.913 | [5 empty] | F_t_wb | kN | 395.2285 | 272.835 | 371.6619
| λ_bar | 0.33593 | [5 empty] | minimum | kN | 283.4341 | 222.9975 | 283.4341
| α | 0.49 |  | <-- KL c
| Φ | 0.58973 | [5 empty] | h_r | mm | 328.25 | 193.25 | 58.25
| χ | 0.93073 | [5 empty] | F_t_bolts | N | 508400 | 508400 | 508400
[7 empty] | Single | F_t_fc | kN | 353.0578 | 353.0578 | 353.0578
| M_pl_cf / mm | 13218.75 | N·mm / mm |  |  |  |  | F_t_ep | kN | 323.0966 | 319.0038 | 319.0038
| M_pl_ep / mm | 15040 | N·mm / mm |  |  |  |  | F_t_wc | kN | 312.8381 | 312.8381 | 312.8381
| M_pl_bp / mm | 0 | [5 empty] | F_t_wb | kN | 494.0554 | 470.4888 | 470.4888
| V_wp | 330.1065 | kN | [9 empty] | Σ
[8 empty] | F_t_min | kN | 312.8381 | 312.8381 | 312.8381 | 938.5144
| s_p | 16 | mm | <-- conservative
| b_eff_c_wc | 194.5 | mm |  |  |  |  | F_t_r | kN | 312.8381 | 312.8381 | 312.8381
| ω | 0.77942 |  |  |  |  | §B.3.2.2(7) |  | kN | 312.8381 | 17.2684 | 0
| ω_1_cf | 0.77942 |  |  |  |  | §B.3.2.2(8) |  | kN | 283.4341 | 17.2684 | 0
| ω_2_cf | 0.52819 |  |  |  |  | §B.3.2.2(9) |  | kN | 283.4341 | 17.2684 | 0
| λ_bar | 0.55926
| ρ | 1 | [5 empty] | M_j_R | kNm | 96.3744 | kNm
[8 empty] | N_j_t_R | kN | 938.5144 | kN
[8 empty] | N_j_c_R | kN | 1832.479 | kN
| F_c_wc_without_buckling | 320.6262 | kN
| F_c_wc_with_buckling | 291.4784 | kN
| F_c_transverse_stiffeners | 531.6941 | kN | <-- buckling of stiffeners Ec3-1-5 §9.4
| F_c_wc | 852.3203 | kN
| F_c_fb | 794.6831 | kN
Limiting compression force for Moment | F_c_limit | 330.1065 | kN
| m1 | 22.2222
| m2 | 0 |  | <-- conservative
| ss | 400 |  | <-- h_beam conservative
loaded length of web for compression resistance | ly | 400 | mm | <--ec3-1-5 §6.5 limited if transverse stiffners are present
| k_F | 6.3742
| F_cr | 5166166.3231
| λ_bar_F | 0.40467
| χ_F | 1
Note on L4: [Kommentarthread] Ihre Version von Excel gestattet Ihnen das Lesen dieses Kommentarthreads. Jegliche Bearbeitungen daran werden jedoch entfernt, wenn die Datei in einer neueren Version von Excel geöffnet wird. Weitere Informationen: https://go.microsoft.com/fwlink/?linkid=870924. Kommentar: - Inner bolt row adjacent(or not) to stiffener - Inner bolt row adjacent(or not) to stiffener. First/last bolt row
Note on M4: [Kommentarthread] Ihre Version von Excel gestattet Ihnen das Lesen dieses Kommentarthreads. Jegliche Bearbeitungen daran werden jedoch entfernt, wenn die Datei in einer neueren Version von Excel geöffnet wird. Weitere Informationen: https://go.microsoft.com/fwlink/?linkid=870924. Kommentar: Inner bolt row internal row
Note on N4: [Kommentarthread] Ihre Version von Excel gestattet Ihnen das Lesen dieses Kommentarthreads. Jegliche Bearbeitungen daran werden jedoch entfernt, wenn die Datei in einer neueren Version von Excel geöffnet wird. Weitere Informationen: https://go.microsoft.com/fwlink/?linkid=870924. Kommentar: - Inner bolt row adjacent(or not) to stiffener - Inner bolt row adjacent(or not) to stiffener. First/last bolt row